## 焚烧一
2025年青岛环境再生能源有限公司（焚烧一）下半年监督性监测数据
采样日期 | 监测位置 | 监测类别 |  | 检测项目 | 检测结果 | 单位 | 标准限值 | 达标情况 | 执行标准
2025.10.14 | 1#炉出渣口 | 固体废物 |  | 热灼减率 | 2.11 | % | ≤5 | 达标 | 《生活垃圾焚烧污染控制标准》(GB18485-2014)
| 2#炉出渣口 |  |  |  | 2.21 | % | ≤5 | 达标
| 3#炉出渣口 |  |  |  | 2.63 | % | ≤5 | 达标
2025.08.11 | 1#炉烟气排放口 | 有组织废气 |  | 颗粒物 | 2.3 | mg/m3 | 30 | 达标 | 《生活垃圾焚烧污染控制标准》(GB18485-2014)烟气（1小时均值，二噁英为测定均值）
|  |  |  | 氮氧化物 | 127 | mg/m3 | 300 | 达标
|  |  |  | 二氧化硫 | 21 | mg/m3 | 100 | 达标
|  |  |  | 一氧化碳 | ＜3 | mg/m3 | 100 | 达标
|  |  |  | 氯化氢 | 2.26 | mg/m3 | 60 | 达标
2025.08.18 |  |  |  | 二噁英 | 0.0014 | ngTEQ/m3 | 0.1 | 达标
2025.08.11 | 2#炉烟气排放口 | 有组织废气 |  | 颗粒物 | 2.3 | mg/m3 | 30 | 达标 | 《生活垃圾焚烧污染控制标准》(GB18485-2014)烟气（1小时均值，二噁英为测定均值）
|  |  |  | 氮氧化物 | 143 | mg/m3 | 300 | 达标
|  |  |  | 二氧化硫 | 26 | mg/m3 | 100 | 达标
|  |  |  | 一氧化碳 | ＜3 | mg/m3 | 100 | 达标
|  |  |  | 氯化氢 | 2.5 | mg/m3 | 60 | 达标
2025.08.20 |  |  |  | 二噁英 | 0.0016 | ngTEQ/m3 | 0.1 | 达标
2025.08.11 | 3#炉烟气排放口 | 有组织废气 |  | 颗粒物 | 2.7 | mg/m3 | 30 | 达标 | 《生活垃圾焚烧污染控制标准》(GB18485-2014)烟气（1小时均值，二噁英为测定均值）
|  |  |  | 氮氧化物 | 116 | mg/m3 | 300 | 达标
|  |  |  | 二氧化硫 | 24 | mg/m3 | 100 | 达标
|  |  |  | 一氧化碳 | ＜3 | mg/m3 | 100 | 达标
|  |  |  | 氯化氢 | 2.86 | mg/m3 | 60 | 达标
2025.08.19 |  |  |  | 二噁英 | 0.0015 | ngTEQ/m3 | 0.1 | 达标
2025.10.28 | 飞灰暂存库 | 固体废物 |  | 汞 | ND | mg/L | 0.05 | 达标 | 《生活垃圾焚烧污染控制标准》(GB18485-2014)、《生活垃圾填埋场污染控制标准》(GB16889-2024)
|  |  |  | 铜 | ND | mg/L | 40 | 达标
|  |  |  | 锌 | 0.02 | mg/L | 100 | 达标
|  |  |  | 铅 | ND | mg/L | 0.25 | 达标
|  |  |  | 镉 | ND | mg/L | 0.15 | 达标
|  |  |  | 铍 | ND | mg/L | 0.02 | 达标
|  |  |  | 钡 | 0.57 | mg/L | 25 | 达标
|  |  |  | 镍 | ND | mg/L | 0.5 | 达标
|  |  |  | 砷 | 0.00846 | mg/L | 0.3 | 达标
|  |  |  | 总铬 | ND | mg/L | 4.5 | 达标
|  |  |  | 六价铬 | ND | mg/L | 1.5 | 达标
|  |  |  | 硒 | 0.0174 | mg/L | 0.1 | 达标
2025.08.21 |  |  |  | 二噁英 | 0.0069 | µgTEQ/kg | 3 | 达标
垃圾处理量(万吨) |  | 31.66 |  | 炉渣产生量（万吨） |  | 5.74 | 飞灰产生量(万吨) |  | 0.78
备注：ND表示未检出。
2025年青岛环境再生能源有限公司（焚烧一）下半年厂界无组织废气监督性监测数据
采样日期 | 监测位置 | 检测项目 | 单位 | 检测点位及结果 |  |  |  |  | 标准限值 | 达标情况
|  |  |  | 检测次数 | 上风向 | 下风向左 | 下风向中 | 下风向右
2025.08.11 | 青岛环境再生能源有限公司（焚烧一）厂界 | 氨 | mg/m3 | 第一次 | 0.05 | 0.09 | 0.14 | 0.11 | 1.5 | 达标
|  |  |  | 第二次 | 0.05 | 0.09 | 0.12 | 0.1 |  | 达标
|  |  |  | 第三次 | 0.05 | 0.09 | 0.12 | 0.1 |  | 达标
|  |  |  | 第四次 | 0.05 | 0.1 | 0.12 | 0.09 |  | 达标
|  | 硫化氢 | mg/m3 | 第一次 | 0.001 | 0.001 | 0.002 | 0.002 | 0.06 | 达标
|  |  |  | 第二次 | 0.001 | 0.002 | 0.003 | 0.002 |  | 达标
|  |  |  | 第三次 | 0.001 | 0.002 | 0.002 | 0.002 |  | 达标
|  |  |  | 第四次 | ＜0.001 | 0.001 | 0.002 | 0.002 |  | 达标
|  | 臭气浓度 | 无量纲 | 第一次 | 11 | 12 | 14 | 13 | 20 | 达标
|  |  |  | 第二次 | 12 | 13 | 15 | 14 |  | 达标
|  |  |  | 第三次 | 13 | 16 | 15 | 14 |  | 达标
|  |  |  | 第四次 | 11 | 12 | 15 | 13 |  | 达标
执行标准：《恶臭污染物排放标准》（GB14554-1993）表1 恶臭污染物厂界标准值 二级 新扩改建。

## 焚烧二
2025年青岛康恒再生能源有限公司（焚烧二）下半年监督性监测数据
采样日期 | 监测位置 | 监测类别 |  | 检测项目 | 检测结果 | 单位 | 标准限值 | 达标情况 | 执行标准
2025.10.14 | 1#炉出渣口 | 固体废物 |  | 热灼减率 | 1.93 | % | ≤5 | 达标 | 《生活垃圾焚烧污染控制标准》(GB18485-2014)
| 2#炉出渣口 |  |  |  | 2.47 | % | ≤5 | 达标
| 3#炉出渣口 |  |  |  | 1.77 | % | ≤5 | 达标
2025.08.07 | 1#炉烟气排放口 | 有组织废气 |  | 颗粒物 | 2.3 | mg/m3 | 30 | 达标 | 《生活垃圾焚烧污染控制标准》(GB18485-2014)烟气（1小时均值，二噁英为测定均值）
|  |  |  | 氮氧化物 | 82 | mg/m3 | 300 | 达标
|  |  |  | 二氧化硫 | 41 | mg/m3 | 100 | 达标
|  |  |  | 一氧化碳 | ＜3 | mg/m3 | 100 | 达标
|  |  |  | 氯化氢 | 1.72 | mg/m3 | 60 | 达标
2025.08.23 |  |  |  | 二噁英 | 0.0016 | ngTEQ/m3 | 0.1 | 达标
2025.08.07 | 2#炉烟气排放口 | 有组织废气 |  | 颗粒物 | 2 | mg/m3 | 30 | 达标 | 《生活垃圾焚烧污染控制标准》(GB18485-2014)烟气（1小时均值，二噁英为测定均值）
|  |  |  | 氮氧化物 | 83 | mg/m3 | 300 | 达标
|  |  |  | 二氧化硫 | 41 | mg/m3 | 100 | 达标
|  |  |  | 一氧化碳 | ﹤3 | mg/m3 | 100 | 达标
|  |  |  | 氯化氢 | 1.65 | mg/m3 | 60 | 达标
2025.08.22 |  |  |  | 二噁英 | 0.001 | ngTEQ/m3 | 0.1 | 达标
2025.08.07 | 3#炉烟气排放口 | 有组织废气 |  | 颗粒物 | 2 | mg/m3 | 30 | 达标 | 《生活垃圾焚烧污染控制标准》(GB18485-2014)烟气（1小时均值，二噁英为测定均值）
|  |  |  | 氮氧化物 | 107 | mg/m3 | 300 | 达标
|  |  |  | 二氧化硫 | 34 | mg/m3 | 100 | 达标
|  |  |  | 一氧化碳 | 5 | mg/m3 | 100 | 达标
|  |  |  | 氯化氢 | 2.26 | mg/m3 | 60 | 达标
2025.08.24 |  |  |  | 二噁英 | 0.00075 | ngTEQ/m3 | 0.1 | 达标
2025.10.27 | 飞灰暂存库 | 固体废物 |  | 汞 | ND | mg/L | 0.05 | 达标 | 《生活垃圾焚烧污染控制标准》(GB18485-2014)、《生活垃圾填埋场污染控制标准》(GB16889-2024)
|  |  |  | 铜 | ND | mg/L | 40 | 达标
|  |  |  | 锌 | ND | mg/L | 100 | 达标
|  |  |  | 铅 | ND | mg/L | 0.25 | 达标
|  |  |  | 镉 | ND | mg/L | 0.15 | 达标
|  |  |  | 铍 | ND | mg/L | 0.02 | 达标
|  |  |  | 钡 | 0.76 | mg/L | 25 | 达标
|  |  |  | 镍 | ND | mg/L | 0.5 | 达标
|  |  |  | 砷 | 0.00899 | mg/L | 0.3 | 达标
|  |  |  | 总铬 | ND | mg/L | 4.5 | 达标
|  |  |  | 六价铬 | ND | mg/L | 1.5 | 达标
|  |  |  | 硒 | 0.016 | mg/L | 0.1 | 达标
2025.08.22 |  |  |  | 二噁英 | 0.0058 | µgTEQ/kg | 3 | 达标
垃圾处理量(万吨) |  | 51.45 |  | 炉渣产生量（万吨） |  | 10.43 | 飞灰产生量(万吨) |  | 1.42
备注：ND表示未检出。
2025年青岛康恒再生能源有限公司（焚烧二）下半年厂界无组织废气监督性监测数据
采样日期 | 监测位置 | 检测项目 | 单位 | 检测点位及结果 |  |  |  |  | 标准限值 | 达标情况
|  |  |  | 检测次数 | 上风向 | 下风向左 | 下风向中 | 下风向右
2025.08.07 | 青岛康恒再生能源有限公司（焚烧二）厂界 | 氨 | mg/m3 | 第一次 | 0.04 | 0.1 | 0.17 | 0.11 | 1.5 | 达标
|  |  |  | 第二次 | 0.05 | 0.11 | 0.16 | 0.1 |  | 达标
|  |  |  | 第三次 | 0.05 | 0.09 | 0.15 | 0.11 |  | 达标
|  |  |  | 第四次 | 0.04 | 0.12 | 0.15 | 0.11 |  | 达标
|  | 硫化氢 | mg/m3 | 第一次 | ＜0.001 | 0.002 | 0.003 | 0.002 | 0.06 | 达标
|  |  |  | 第二次 | 0.001 | 0.003 | 0.002 | 0.002 |  | 达标
|  |  |  | 第三次 | ＜0.001 | 0.001 | 0.002 | 0.002 |  | 达标
|  |  |  | 第四次 | 0.001 | 0.002 | 0.003 | 0.002 |  | 达标
|  | 臭气浓度 | 无量纲 | 第一次 | 11 | 13 | 14 | 12 | 20 | 达标
|  |  |  | 第二次 | 11 | 13 | 14 | 13 |  | 达标
|  |  |  | 第三次 | 12 | 14 | 15 | 13 |  | 达标
|  |  |  | 第四次 | 11 | 12 | 14 | 13 |  | 达标
执行标准：《恶臭污染物排放标准》（GB14554-1993）表1 恶臭污染物厂界标准值 二级 新扩改建。

## 其他焚烧厂
2025年青岛西海岸康恒环保能源有限公司等下半年监督性监测数据
单位 | 采样日期 | 监测位置 | 监测类别 | 检测项目 | 检测结果 | 单位 | 标准限值 | 达标情况 | 执行标准 | 垃圾处理量(万吨) | 炉渣产生量(万吨) | 飞灰产生量(万吨)
青岛西海岸康恒环保能源有限公司 | 2025.08.13 | 1#炉烟气排放口 | 有组织废气 | 二噁英 | 0.0078 | ngTEQ/m3 | 0.1 | 达标 | 《生活垃圾焚烧污染控制标准》(GB18485-2014) | 39.63 | 9.79 | 1.34
| 2025.08.11 | 2#炉烟气排放口 | 有组织废气 | 二噁英 | 0.00096 | ngTEQ/m3 | 0.1 | 达标
| 2025.08.12 | 3#炉烟气排放口 | 有组织废气 | 二噁英 | 0.013 | ngTEQ/m3 | 0.1 | 达标
中节能（即墨）环保能源有限公司 | 2025.09.01 | 1#炉烟气排放口 | 有组织废气 | 二噁英 | 0.0012 | ngTEQ/m3 | 0.1 | 达标 | 《生活垃圾焚烧污染控制标准》(GB18485-2014) | 23.19 | 4.04 | 0.76
| 2025.09.02 | 2#炉烟气排放口 | 有组织废气 | 二噁英 | 0.0011 | ngTEQ/m3 | 0.1 | 达标
| 2025.09.03 | 3#炉烟气排放口 | 有组织废气 | 二噁英 | 0.0013 | ngTEQ/m3 | 0.1 | 达标
青岛光大建发环保能源有限公司 | 2025.08.14 | 1#炉烟气排放口 | 有组织废气 | 二噁英 | 0.0019 | ngTEQ/m3 | 0.1 | 达标 | 《生活垃圾焚烧污染控制标准》(GB18485-2014) | 20.19 | 5.14 | 0.66
| 2025.08.15 | 2#炉烟气排放口 | 有组织废气 | 二噁英 | 0.00062 | ngTEQ/m3 | 0.1 | 达标
光大环保能源（平度）有限公司 | 2025.09.04 | 1#炉烟气排放口 | 有组织废气 | 二噁英 | 0.0013 | ngTEQ/m3 | 0.1 | 达标 | 《生活垃圾焚烧污染控制标准》(GB18485-2014) | 19.36 | 5.55 | 0.59
| 2025.09.05 | 2#炉烟气排放口 | 有组织废气 | 二噁英 | 0.0012 | ngTEQ/m3 | 0.1 | 达标
| 2025.09.06 | 3#炉烟气排放口 | 有组织废气 | 二噁英 | 0.001 | ngTEQ/m3 | 0.1 | 达标
中节能（莱西）环保能源有限公司 | 2025.08.17 | 1#炉烟气排放口 | 有组织废气 | 二噁英 | 0.0024 | ngTEQ/m3 | 0.1 | 达标 | 《生活垃圾焚烧污染控制标准》(GB18485-2014) | 17.5 | 3.03 | 0.4
| 2025.08.16 | 2#炉烟气排放口 | 有组织废气 | 二噁英 | 0.001 | ngTEQ/m3 | 0.1 | 达标

## 填埋场
2025年青岛市生活垃圾填埋场下半年场界无组织废气监督性监测数据
采样日期 | 监测位置 | 检测项目 | 单位 | 检测点位及结果 |  |  |  |  | 标准限值 | 达标情况
|  |  |  | 检测次数 | 场界上风向 | 场界下风向左 | 场界下风向中 | 场界下风向右
2025.10.19 | 生活垃圾填埋场场界 | 氨 | mg/m3 | 第一次 | 0.08 | 0.16 | 0.17 | 0.15 | 1.5 | 达标
|  |  |  | 第二次 | 0.08 | 0.14 | 0.18 | 0.15 |  | 达标
|  |  |  | 第三次 | 0.07 | 0.14 | 0.17 | 0.15 |  | 达标
|  |  |  | 第四次 | 0.07 | 0.15 | 0.16 | 0.14 |  | 达标
|  | 硫化氢 | mg/m3 | 第一次 | 0.001 | 0.002 | 0.002 | 0.003 | 0.06 | 达标
|  |  |  | 第二次 | 0.001 | 0.002 | 0.002 | 0.002 |  | 达标
|  |  |  | 第三次 | 0.001 | 0.002 | 0.002 | 0.002 |  | 达标
|  |  |  | 第四次 | 0.001 | 0.002 | 0.003 | 0.002 |  | 达标
|  | 臭气浓度 | 无量纲 | 第一次 | 11 | 12 | 14 | 13 | 20 | 达标
|  |  |  | 第二次 | 12 | 14 | 15 | 13 |  | 达标
|  |  |  | 第三次 | 13 | 14 | 17 | 15 |  | 达标
|  |  |  | 第四次 | 12 | 15 | 16 | 14 |  | 达标
执行标准：《恶臭污染物排放标准》（GB14554-1993）表1 恶臭污染物厂界标准值 二级 新扩改建。